## MC-MT7612E_V10SG
MC-MT7612E_V10SG-2X2-5G_20130916
(11n, 5GHz Only, 2T2R)
Item | Qty | Reference | Part | Package | Tol. | Manufacturer P/N. | Manufacturer | Distributor | TEL | Name | Note
1 | 2 | CON1,CON2 | SMA/UFLR/RF | COAXIAL/SMD/CON/V/I-PEX |  | RFCSR-N3300-TP50 | Argosy | 優群電子 | 02-26981585*229 0933-932783 | 林隆盛
[6 empty] | W08-5801-002-00-810 | CONN-TEK | CONN-TEK | 02-2798-7200*631 0952-266-993 | 王英文
[6 empty] | 20279-001E-01 | I-PEX | 連展科技 | 02-2917-5598*261 0921-615362 | 鄭建傑
2 | 2 | C25,C26 | 10pF, 25V, NPO | 0201 | +/-5% | GRM0335C1E100JA01D | Murata | 台灣村田 | 02-2356-4218*334 0988-710163 | 呉仁傑
3 | 2 | C35,C38 | 100pF, 50V, COG | 0201 | +/-5% | GRM0335C1E100JA01D | Murata | 台灣村田 | 02-2356-4218*334 0988-710163 | 呉仁傑
4 | 14 | C36,C39,C51,C54,C62,C63, | 0.1uF, 6.3V, X5R | 0201 | +/-10% | GRM0335C1E100JA01D | Murata | 台灣村田 | 02-2356-4218*334 0988-710163 | 呉仁傑
C65,C66,C69,C70,C71,C72,
C73,C74
5 | 1 | C37 | 4.7uF, 6.3V, X5R | 0402 | +/-20% | GRM155R60J475ME47D | Murata | 台灣村田 | 02-2356-4218*334 0988-710163 | 呉仁傑
6 | 10 | C40,C41,C44,C45,C48,C52, | 1uF, 6.3V, X5R, T=0.5mm | 0402 | +/-10% | C1005X5R0J105KT | TDK | TDK | 02-2789-1117 *165 0972-508270 | 張敏毅
|  | C57,C61,C64,C67 |  |  |  | GRM0335C1E100JA01D | Murata | 台灣村田 | 02-2356-4218*334 0988-710163 | 呉仁傑
[6 empty] | JMK105BJ105KV-F | TAIYO YUDEN | TAIYO YUDEN | 02-2797-2155*373 0939-802791 | 陳俊任
7 | 2 | C43,C47 | 10uF,6.3V,X5R, T=0.8mm | 0603 | +/-20% | GRM0335C1E100JA01D | Murata | 台灣村田 | 02-2356-4218*334 0988-710163 | 呉仁傑
[6 empty] | C1608X5R0J106MT | TDK | TDK | 02-2789-1117 *165 0972-508270 | 張敏毅
8 | 4 | C49,C53,C56,C58 | 10pF, 25V, NPO | 0201 | +/-5% | GRM0335C1E100JA01D | Murata | 台灣村田 | 02-2356-4218*334 0988-710163 | 呉仁傑
9 | 1 | C55 | 4.7nF, 50V, X7R | 0402 | +/-10% | GRM0335C1E100JA01D | Murata | 台灣村田 | 02-2356-4218*334 0988-710163 | 呉仁傑
10 | 2 | C60,C68 | 2.2uF, 6.3V, X5R, T=0.8mm | 0603 | +/-10% | JMK107BJ225KA-T | TAIYO YUDEN | TAIYO YUDEN | 02-2797-2155*373 0939-802791 | 陳俊任
[6 empty] | C1608X5R0J225KT | TDK | TDK | 02-2789-1117 *165 0972-508270 | 張敏毅
[6 empty] | 0603X225K6R3CT | Walsin | 華新科 | 03-4758711*8792 0929-786340 | 張嘉元
11 | 2 | C78,C79 | 0 ohm, 1/20W, 0.5A, LF | 0201 | +/-5% | RTT01000JTH | RALEC | 旺詮 | 02-26989977*229 0989-877-353 | 馮景祥
[6 empty] | WR02X000 PAL | Walsin | 華新科 | 03-4758711*8792 0929-786340 | 張嘉元
12 | 1 | C108 | 4.7uF,6.3V, X5R, T=1.25mm | 0805 | +/-10% | 0805X475K6R3CT | Walsin | 華新科 | 03-4758711*8792 0929-786340 | 張嘉元
[6 empty] | C2012X5R0J475KT | TDK | TDK | 02-2789-1117 *165 0972-508270 | 張敏毅
13 | 1 | C113 | 10uF,10V, X5R, T=1.25mm | 0805 | +/-10% | 0805X106K100CT | Walsin | 華新科 | 03-4758711*8792 0929-786340 | 張嘉元
[6 empty] | C2012X5R1A106KT | TDK | TDK | 02-2789-1117 *165 0972-508270 | 張敏毅
14 | 12 | C159,C160,C161,C162,C167, | 10pF, 50V, NPO | 0402 | +/-0.5pF | GRM0335C1E100JA01D | Murata | 台灣村田 | 02-2356-4218*334 0988-710163 | 呉仁傑
C168,C169,C171,C176,C179,
C183,C184
[6 empty] | 500R07N100JV4 | Johanson Technology | 盛鎰科技 | 02-29500366*310 0937-898812 | 李青穗
[6 empty] | UMK105CH100DV-F | TAIYO YUDEN | TAIYO YUDEN | 02-2797-2155*373 0939-802791 | 陳俊任
15 | 6 | C170,C182,C172,C175,C180, C177 | 1uF, 6.3V, X5R, T=0.5mm | 0402 | +/-10% | C1005X5R0J105KT | TDK | TDK | 02-2789-1117 *165 0972-508270 | 張敏毅
[6 empty] | GRM0335C1E100JA01D | Murata | 台灣村田 | 02-2356-4218*334 0988-710163 | 呉仁傑
[6 empty] | JMK105BJ105KV-F | TAIYO YUDEN | TAIYO YUDEN | 02-2797-2155*373 0939-802791 | 陳俊任
16 | 2 | C174,C178 | 0.1uF, 10V, X5R | 0402 | +/-10% | GRM155R61A104KA01D | Murata | 台灣村田 | 02-2356-4218*334 0988-710163 | 呉仁傑
[6 empty] | C1005X5R1A104KT | TDK | TDK | 02-2789-1117 *165 0972-508270 | 張敏毅
[6 empty] | 0402X104K100CT | Walsin | 華新科 | 03-4758711*8792 0929-786340 | 張嘉元
[6 empty] | LMK105BJ104KV-F | TAIYO YUDEN | TAIYO YUDEN | 02-2797-2155*373 0939-802791 | 陳俊任
17 | 2 | C185,C186 | 10uF,6.3V,X5R, T=0.8mm | 0603 | +/-20% | GRM188R60J106ME47D | Murata | 台灣村田 | 02-2356-4218*334 0988-710163 | 呉仁傑
[6 empty] | C1608X5R0J106MT | TDK | TDK | 02-2789-1117 *165 0972-508270 | 張敏毅
18 | 2 | C188,C193 | 0.1uF, 6.3V, X5R | 0201 | +/-10% | GRM033R60J104KE19D | Murata | 台灣村田 | 02-2356-4218*334 0988-710163 | 呉仁傑
[6 empty] | C0603X5R0J104KT | TDK | TDK | 02-2789-1117 *165 0972-508270 | 張敏毅
19 | 1 | D1 | Diode, Schottky, 2A, 30V, | DO-214AC (SMA) |  | B230A | Diodes | Diodes Inc | 03-552-5777#3813 0922-334691 | 施福基
20 | 2 | L5,L10 | 10pF, 50V, NPO | 0402 | +/-0.5pF | GRM1555C1H100JA01D | Murata | 台灣村田 | 02-2356-4218*334 0988-710163 | 呉仁傑
[6 empty] | 500R07N100JV4 | Johanson Technology | 盛鎰科技 | 02-29500366*310 0937-898812 | 李青穗
[6 empty] | UMK105CH100DV-F | TAIYO YUDEN | TAIYO YUDEN | 02-2797-2155*373 0939-802791 | 陳俊任
21 | 1 | L16 | Power inductor, 2.2uH, Idc=1.2A, 2.5*2.0*1.0mm, shield, LF | L/2.5*2.0 | +/-20% | VLS252010T-2R2M | TDK | TDK | 02-2789-1117 *165 0972-508270 | 張敏毅
|  |  | Power inductor, 2.2uH, Idc=1.2A, 2.5*2.0*1.0mm, Multilayer, LF | L/2.5*2.0 | +/-20% | MLP2520V2R2M | TDK | TDK | 02-2789-1117 *165 0972-508270 | 張敏毅
|  |  | Power inductor, 2.2uH, Idc=1.6A, 2.5*2.0*1.0mm, Multilayer, LF | L/2.5*2.0 | +/-20% | MLP2520W2R2M | TDK | TDK | 02-2789-1117 *165 0972-508270 | 張敏毅
|  |  | Power inductor, 2.2uH, Idc=1.1A, 2.5*2.0*1.0mm, Multilayer, LF | L/2.5*2.0 | +/-20% | LQM2HPN2R2MGSL | Murata | 台灣村田 | 02-2356-4218*334 0988-710163 | 呉仁傑
22 | 1 | R7 | 100K-ohm, LF | 0201 | +/-5% | RTT01104JTH | RALEC | 旺詮 | 02-26989977*229 0989-877-353 | 馮景祥
[6 empty] | WR02X104 JAL | Walsin | 華新科 | 03-4758711*8792 0929-786340 | 張嘉元
23 | 8 | R9,R12,R14,R16,R17,R24, | 0 ohm, 1/20W, 0.5A, LF | 0201 | +/-5% | RTT01000JTH | RALEC | 旺詮 | 02-26989977*229 0989-877-353 | 馮景祥
|  | R26,R13 |  |  |  | WR02X000 PAL | Walsin | 華新科 | 03-4758711*8792 0929-786340 | 張嘉元
24 | 1 | R15 | 5.1K-ohm, LF | 0201 | +/-1% | RTT015101FTH | RALEC | 旺詮 | 02-26989977*229 0989-877-353 | 馮景祥
[6 empty] | WR02X5101FAL | Walsin | 華新科 | 03-4758711*8792 0929-786340 | 張嘉元
25 | 3 | R18,R19,R21 | 0 ohm, 1/16W, 1A, LF | 0402 | +/-5% | RTT02000JTH | RALEC | 旺詮 | 02-26989977*229 0989-877-353 | 馮景祥
[6 empty] | WR04X000 PTL | Walsin | 華新科 | 03-4758711*8792 0929-786340 | 張嘉元
26 | 1 | R20 | 20-ohm, LF | 0201 | +/-5% | RTT01200JTH | RALEC | 旺詮 | 02-26989977*229 0989-877-353 | 馮景祥
[6 empty] | WR02X200 JAL | Walsin | 華新科 | 03-4758711*8792 0929-786340 | 張嘉元
27 | 17 | R28,R135,R149, | 0 ohm, 1/16W, 1A, LF | 0402 | +/-5% | RTT02000JTH | RALEC | 旺詮 | 02-26989977*229 0989-877-353 | 馮景祥
R150,R151,R153,R154,R157,
R158,R162,R164,
R168,R169,
R172,R175,R139,R144
[6 empty] | WR04X000 PTL | Walsin | 華新科 | 03-4758711*8792 0929-786340 | 張嘉元
28 | 2 | R61,R62 | 0 ohm, 1/10W, 1A, LF | 0603 | +/-5% | RTT03000JTP | RALEC | 旺詮 | 02-26989977*229 0989-877-353 | 馮景祥
[6 empty] | WR06X000 PTL | Walsin | 華新科 | 03-4758711*8792 0929-786340 | 張嘉元
29 | 2 | R132,R152 | 39-ohm, LF | 0402 | +/-1% | RTT0239R0FTH | RALEC | 旺詮 | 02-26989977*229 0989-877-353 | 馮景祥
[6 empty] | WR04X39R0FTL | Walsin | 華新科 | 03-4758711*8792 0929-786340 | 張嘉元
30 | 2 | R869,R870 | 0 ohm, 1/16W, 1A, LF | 0402 | +/-5% | RTT02000JTH | RALEC | 旺詮 | 02-26989977*229 0989-877-353 | 馮景祥
[6 empty] | WR04X000 PTL | Walsin | 華新科 | 03-4758711*8792 0929-786340 | 張嘉元
31 | 1 | U4 | MT7612E | MT7612/WSQFN76/SMD/P0.4/9X9/S
32 | 1 | U5 | XTAL, 40MHz, CL=11.5pF, 7ppm, LF, 高溫規格/85度,Fundamental | XTAL-SMD/3.2X2.5 |  | TZ2746A | TAI-SAW | 台灣嘉碩 | 04-4690038*110 0963-019383 | 張敦信
33 | 2 | U19,U20 | PA, High Power (+22 dBm) 802.11ac WLAN 5GHz Power Amplifier with Integrated Power Detector, Po=22dBm, G=32dB | QFN-20PIN-4X4 |  | SKY85402-11 | Skyworks | Skyworks | 02-5559-8949 0910-071885 | Rebecca Liao
34 | 2 | U21,U22 | FEM, 4.9-5.9 GHz SPDT Switch With LNA, High gain: 12 dB, Bypass mode with –5 dB insertion loss | QFN-16PIN-2.5X2.5 |  | SKY85601-11 | Skyworks | Skyworks | 02-5559-8949 0910-071885 | Rebecca Liao
35 | 1 | J2 | HEADER 2 | DIP2/P2.54
36 | 2 | C202,C203 | 1nH | 0402 | +/-0.3nH | LQG15HS1N0S02 | Murata | 台灣村田 | 02-2356-4218*334 0988-710163 | 呉仁傑
37 | 2 | R134,R147 | 33-ohm, LF | 0402 | +/-1% | WR04X33R0FTL | Walsin | 華新科 | 03-4758711*8792 0929-786340 | 張嘉元
38 | 4 | R136,R137,R143,R145 | 180-ohm,LF | 0402 | +/-1% | RTT021800FTH | RALEC | 旺詮 | 02-26989977*229 0989-877-353 | 馮景祥
[6 empty] | WR04X1800FTL | Walsin | 華新科 | 03-4758711*8792 0929-786340 | 張嘉元
39 | 2 | R166,R170 | 27-ohm, LF | 0402 | +/-1% | RTT0227R0FTH | RALEC | 旺詮 | 02-26989977*229 0989-877-353 | 馮景祥
[6 empty] | WR04X27R0FTL | Walsin | 華新科 | 03-4758711*8792 0929-786340 | 張嘉元
40 | 2 | R167,R171 | 8.2-ohm,LF | 0402 | +/-1% | WR04W8R20FTL | Walsin | 華新科 | 03-4758711*8792 0929-786340 | 張嘉元
[6 empty] | RTT028R20FTH | RALEC | 旺詮 | 02-26989977*229 0989-877-353 | 馮景祥
41 | 2 | C173,C181, | 4.7uF, 6.3V, X5R, T=0.8mm | 0603 | +/-10% | 0603X475K6R3CT | Walsin | 華新科 | 03-4758711*8792 0929-786340 | 張嘉元
[6 empty] | C1608X5R0J475KT | TDK | TDK | 02-2789-1117 *165 0972-508270 | 張敏毅
42 | 1 | C23 | 2.7pF, 50V ,COG | 0201 | +/-0.25pF | GRM0335C1H2R7CA01D | Murata | 台灣村田 | 02-2356-4218*334 0988-710163 | 呉仁傑
43 | 1 | C21 | 1.2pF, 50V, COG | 0201 | +/-0.25pF | GRM0335C1H1R2CA01D | Murata | 台灣村田 | 02-2356-4218*334 0988-710163 | 呉仁傑
44 | 1 | PCB | PCB, WS2318 V10, 4L
NO Populated Components
1 | 4 | C15,C16,C83,C84 | 2.2pF/NI | C0402
2 | 2 | C22,C24 | NI | C0201/FCS
3 | 2 | C34,C59 | 0.47uF/NI | C0402/FCS
4 | 2 | C42,C46/NI, | 10pF/NI | C0201/FCS
5 | 2 | C50,C75 | 0.1uF/NI | C0201/FCS
6 | 2 | C77,C80 | NC | C0201
7 | 8 | C189,C192,C196,C197, | NI | C0402
C211,C212,C821,C822
8 | 1 | L12 | NI | L0201/FCS
9 | 2 | L18,L19 | NC | L0201
10 | 6 | L28,L31,L32,L33,L727, | NI | L0402
L728
11 | 1 | R6 | 330R/NI | R0201/FCS
12 | 2 | R10,R11 | 100K/NI | R0201/FCS
13 | 4 | R22,R23,R25,R32 | 0R/NI | R0201/FCS
14 | 12 | R27,R29,R30,R31, | NC | R0402
R138,R140
R155,R156,R161,R173,R174,
R176
15 | 1 | R33 | 10k/NI | R0201/FCS
16 | 4 | R129,R130,R142,R146 | 1k/NI | R0402
17 | 2 | R133,R148 | NI | R0402
18 | 2 | U638,U639 | LFB215G42SG8A300/NI | BPF20125/MURATA-kim
19 | 1 | J1 | MiniCard_Card-half | FMC
20 | 1 | R159 | 0R/NI | R0402
21 | 3 | R163,R165,R60 | 0R/NI | R0603
22 | 2 | C194,C195 | 0 ohm, 1/16W, 1A, LF | 0402 | +/-5% | RTT02000JTH
WR04X000 PTL
23 | 1 | L11 | 0.5pF, 25V, COG | 0201 | +/-0.1pF | GJM0335C1ER50BB01D
24 | 2 | R131,R141 | 510-ohm,LF | 0402 | +/-1% | RTT025100FTH
WR04X5100FTL
25 | 2 | C164,C165 | 47nF, 25V, X7R | 0402 | +/-10% | 0402B473K250CT
C1005X7R1E473K
26 | 1 | R160